## 说明
新增FDCAN以及经典CAN的拓展帧部分计算；新增位填充对实际帧长度的影响，并修复了经典CAN帧长度的一个错误：没有考虑帧间间隔，帧间间隔也应作为帧结构的一部分，新增输入数据不合法报错处理 | 好像没啥要注意的，但还是先列这么一个说明吧，计算器在第二个工作表，计算中间变量区及右侧工作表为计算依据表，供参考 | RM常见帧类型 | 数据段长度 | 备注
| 一般CAN总线负载在80%以内都是安全的，再高就要考虑各种干扰的影响了，有概率会开始丢包，考虑了位填充机制后应该平均负载在95%以内都是可接受的？遇到最坏情况终裁掉几帧，不是最坏情况的时候又有空闲把他补回来没有实际测试过，但是按比例算的话好像差不多，毕竟最坏情况太极端了，所有数据都是0或1 | 板间通讯 | 根据实际需求调整 | 尽可能将多个不足8字节的包合并为一个数据帧，可以减少帧头帧尾的数量，以提高总线利用率
| 计算器本体中给出的例子是一个一拖四7电机计算样例，7电机反馈频率1000Hz，控制频率500Hz的极限情况下是可以控制的，但是偶尔会丢包，具体情况比较复杂实际负载会偏高 | 一拖四协议的DJI电机（M3508 M2006 GM6020） | 反馈帧8字节，控制帧同一帧内每个电机2字节，上限8字节，即4电机 | 不足4电机时缩短数据段长度能有效提高利用率
一拖四协议的达妙电机与DJI类似，不做重复说明
|  | 达妙电机MIT等模式 | 反馈帧8字节，控制帧8字节 | 一收一发，反馈帧频率随控制帧频率变化

## 计算器本体
输入区 |  |  |  |  | 报错区 | 结果区 |  |  | RM2025 西南石油大学 铁人
发送频率(Hz) | 数据段长度 | 相同帧数量 | CAN帧类型 | 波特率(bps) | 输入数据报错 | 最小总线负载 | 平均总线负载 | 最大总线负载
1000 | 8 | 7 | CAN标准帧 | 1000000 |  | 88.01% | 95.11% | 102.2%
500 | 8 | 1 | CAN标准帧 | 1000000
500 | 6 | 1 | CAN标准帧 | 1000000
0 | 8 | 1 | FDCAN | 5000000
0 | 8 | 1 | CAN拓展帧 | 1000000
1 | 1 | 1 | CAN标准帧 | 1000000 |  | 超过该行需要自行将表“计算中间变量区”的计算公式向下填充

## 计算中间变量区
CAN类型 | 数据段长度 | 相同帧数量 | 发送频率 | 波特率 | 最大允许波特率 | 波特率合法性分析 | CAN标准帧长度（位填充） | CAN拓展帧长度（位填充） | FDCAN标准帧固定波特率段长度（位填充） | FDCAN标准帧可变波特率段长度（位填充） | 固定波特率段帧长度（位填充） | 可变波特率段帧长度（位填充） | 固定波特率段负载（位填充） | 可变波特率段负载（位填充） | CAN标准帧长度（无位填充） | CAN拓展帧长度（无位填充） | FDCAN标准帧固定波特率段长度 | FDCAN标准帧可变波特率段长度 | 固定波特率段帧长度 | 可变波特率段帧长度 | 固定波特率段负载 | 可变波特率段负载 | 网络波特率最小值 | 网络波特率最大值
CAN标准帧 | 8 | 7 | 1000 | 1000000 | 1000000 |  | 129 |  |  |  | 129 |  | 0.903 |  | 111 |  |  |  | 111 |  | 0.777 |  | 0 | 5000000
CAN标准帧 | 8 | 1 | 500 | 1000000 | 1000000 |  | 129 |  |  |  | 129 |  | 0.0645 |  | 111 |  |  |  | 111 |  | 0.0555
CAN标准帧 | 6 | 1 | 500 | 1000000 | 1000000 |  | 109 |  |  |  | 109 |  | 0.0545 |  | 95 |  |  |  | 95 |  | 0.0475
FDCAN | 8 | 1 | 0 | 5000000 | 5000000 |  |  |  | 31 | 115 | 31 | 115 | 0 | 0 |  |  | 28 | 96 | 28 | 96 | 0 | 0
CAN拓展帧 | 8 | 1 | 0 | 1000000 | 1000000 |  |  | 139 |  |  | 139 |  | 0 |  |  | 128 |  |  | 128 |  | 0
0 | 0 | 0 | 0 | 0 | [14 empty] | 0
0 | 0 | 0 | 0 | 0 | [14 empty] | 0
0 | 0 | 0 | 0 | 0 | [14 empty] | 0
0 | 0 | 0 | 0 | 0 | [14 empty] | 0
0 | 0 | 0 | 0 | 0 | [14 empty] | 0
0 | 0 | 0 | 0 | 0 | [14 empty] | 0
0 | 0 | 0 | 0 | 0 | [14 empty] | 0
0 | 0 | 0 | 0 | 0 | [14 empty] | 0
0 | 0 | 0 | 0 | 0 | [14 empty] | 0
0 | 0 | 0 | 0 | 0 | [14 empty] | 0
0 | 0 | 0 | 0 | 0 | [14 empty] | 0
0 | 0 | 0 | 0 | 0 | [14 empty] | 0
0 | 0 | 0 | 0 | 0 | [14 empty] | 0
0 | 0 | 0 | 0 | 0 | [14 empty] | 0
0 | 0 | 0 | 0 | 0 | [14 empty] | 0
0 | 0 | 0 | 0 | 0 | [14 empty] | 0
0 | 0 | 0 | 0 | 0 | [14 empty] | 0
0 | 0 | 0 | 0 | 0 | [14 empty] | 0
0 | 0 | 0 | 0 | 0 | [14 empty] | 0
0 | 0 | 0 | 0 | 0 | [14 empty] | 0
0 | 0 | 0 | 0 | 0 | [14 empty] | 0
0 | 0 | 0 | 0 | 0 | [14 empty] | 0
0 | 0 | 0 | 0 | 0 | [14 empty] | 0
CAN标准帧 | 1 | 1 | 1 | 1000000 | 1000000 |  | 61 |  |  |  | 61 |  | 6.1e-05 |  | 55 |  |  |  | 55 |  | 5.5e-05

## 经典CAN标准帧长度
数据段长度 | 不包含数据段的单帧长度（位） | 单帧长度（位） | 考虑位填充机制的最大帧长度 | 单帧长度（字节） | 帧起始 | 仲裁段 |  | 控制段 |  |  | 数据段 | CRC段 | ACK段 | 帧结尾 | 帧间隔
[5 empty] | 帧起始 | 帧ID | 远程帧标志位 | 识别符拓展位 | 保留位占位符 | 数据段长度 | 最多8字节（64位） | 15+1
[5 empty] | SOF | ID | RTR | IDE | r0 | DLC |  | CRC | ACK | EOF | IFS
1 | 47 | 55 | 61 | 7.625 | 1 | 11 | 1 | 1 | 1 | 4 | 8 | 16 | 2 | 7 | 3
2 | 47 | 63 | 71 | 8.875 | 1 | 11 | 1 | 1 | 1 | 4 | 16 | 16 | 2 | 7 | 3
3 | 47 | 71 | 81 | 10.125 | 1 | 11 | 1 | 1 | 1 | 4 | 24 | 16 | 2 | 7 | 3
4 | 47 | 79 | 90 | 11.25 | 1 | 11 | 1 | 1 | 1 | 4 | 32 | 16 | 2 | 7 | 3
5 | 47 | 87 | 100 | 12.5 | 1 | 11 | 1 | 1 | 1 | 4 | 40 | 16 | 2 | 7 | 3
6 | 47 | 95 | 109 | 13.625 | 1 | 11 | 1 | 1 | 1 | 4 | 48 | 16 | 2 | 7 | 3
7 | 47 | 103 | 119 | 14.875 | 1 | 11 | 1 | 1 | 1 | 4 | 56 | 16 | 2 | 7 | 3
8 | 47 | 111 | 129 | 16.125 | 1 | 11 | 1 | 1 | 1 | 4 | 64 | 16 | 2 | 7 | 3

## 经典CAN拓展帧长度
数据段长度 | 不包含数据段的单帧长度（位） | 单帧长度（位） | 考虑位填充机制的最大帧长度 | 单帧长度（字节） | 帧起始 | 仲裁段 |  |  |  |  | 控制段 |  | 数据段 | CRC段 | ACK段 | 帧结尾 | 帧间隔
[5 empty] | 帧起始 | 帧ID | 替代远程请求标志位 | 识别符拓展位 | 拓展标识符 | 远程帧标志位 | 保留位 | 数据段长度 | 最多8字节（64位） | 15+1
[5 empty] | SOF | ID | SRR | IDE | EID | RTR | RB1 RB0 | DLC |  | CRC | ACK | EOF | IFS
1 | 64 | 72 | 83 | 10.375 | 1 | 11 | 1 | 1 | 18 | 1 | 2 | 4 | 8 | 16 | 2 | 7 | 3
2 | 64 | 80 | 91 | 11.375 | 1 | 11 | 1 | 1 | 18 | 1 | 2 | 4 | 16 | 16 | 2 | 7 | 3
3 | 64 | 88 | 99 | 12.375 | 1 | 11 | 1 | 1 | 18 | 1 | 2 | 4 | 24 | 16 | 2 | 7 | 3
4 | 64 | 96 | 107 | 13.375 | 1 | 11 | 1 | 1 | 18 | 1 | 2 | 4 | 32 | 16 | 2 | 7 | 3
5 | 64 | 104 | 115 | 14.375 | 1 | 11 | 1 | 1 | 18 | 1 | 2 | 4 | 40 | 16 | 2 | 7 | 3
6 | 64 | 112 | 123 | 15.375 | 1 | 11 | 1 | 1 | 18 | 1 | 2 | 4 | 48 | 16 | 2 | 7 | 3
7 | 64 | 120 | 131 | 16.375 | 1 | 11 | 1 | 1 | 18 | 1 | 2 | 4 | 56 | 16 | 2 | 7 | 3
8 | 64 | 128 | 139 | 17.375 | 1 | 11 | 1 | 1 | 18 | 1 | 2 | 4 | 64 | 16 | 2 | 7 | 3
写到一半意识到RM场景根本用不到拓展帧，拓展帧拓展的是ID段，并不能增加数据段长度，除非拿ID作为信息的一部分，不同帧ID视为不同状态，但是应该不存在这种用法吧，不打算增加拓展帧计算的特殊处理
经群友补充，高擎和小米电机需要用到拓展帧，所以还是加入处理吧

## FDCAN标准帧长度
数据段长度 | 固定波特率段长度 | 可变波特率段长度 | 考虑位填充机制的最大帧长度 |  | 帧起始 | 仲裁段 |  | 控制段 | [5 empty] | 数据段 | CRC段 |  | ACK段 | 帧结尾 | 帧间隔
|  |  | 每5位连续电平插入一位相反位） |  | 帧起始 | 帧ID |  | 识别符拓展位 | 可变波特率帧标志位 | 保留位 | 位速率转换位 | 发送节点错误状态指示 | 数据段长度 | 最多64字节（4,096位） | 填充位的个数对应8的模 | 17+1或21+1
|  |  | 固定波特率段 | 可变波特率段 | SOF | ID | RRS | IDE | FDF | res | BRS | ESI | DLC |  | Stuff Count | CRC | ACK | EOF | IFS
1 | 28 | 36 | 31 | 43 | 1 | 11 | 1 | 1 | 1 | 1 | 1 | 1 | 4 | 8 | 4 | 18 | 2 | 7 | 3
2 | 28 | 44 | 31 | 52 | 1 | 11 | 1 | 1 | 1 | 1 | 1 | 1 | 4 | 16 | 4 | 18 | 2 | 7 | 3
3 | 28 | 56 | 31 | 67 | 1 | 11 | 1 | 1 | 1 | 1 | 1 | 1 | 4 | 24 | 4 | 22 | 2 | 7 | 3
4 | 28 | 64 | 31 | 76 | 1 | 11 | 1 | 1 | 1 | 1 | 1 | 1 | 4 | 32 | 4 | 22 | 2 | 7 | 3
5 | 28 | 72 | 31 | 86 | 1 | 11 | 1 | 1 | 1 | 1 | 1 | 1 | 4 | 40 | 4 | 22 | 2 | 7 | 3
6 | 28 | 80 | 31 | 95 | 1 | 11 | 1 | 1 | 1 | 1 | 1 | 1 | 4 | 48 | 4 | 22 | 2 | 7 | 3
7 | 28 | 88 | 31 | 105 | 1 | 11 | 1 | 1 | 1 | 1 | 1 | 1 | 4 | 56 | 4 | 22 | 2 | 7 | 3
8 | 28 | 96 | 31 | 115 | 1 | 11 | 1 | 1 | 1 | 1 | 1 | 1 | 4 | 64 | 4 | 22 | 2 | 7 | 3
12 | 28 | 128 | 31 | 153 | 1 | 11 | 1 | 1 | 1 | 1 | 1 | 1 | 4 | 96 | 4 | 22 | 2 | 7 | 3
16 | 28 | 160 | 31 | 191 | 1 | 11 | 1 | 1 | 1 | 1 | 1 | 1 | 4 | 128 | 4 | 22 | 2 | 7 | 3
20 | 28 | 192 | 31 | 230 | 1 | 11 | 1 | 1 | 1 | 1 | 1 | 1 | 4 | 160 | 4 | 22 | 2 | 7 | 3
24 | 28 | 224 | 31 | 268 | 1 | 11 | 1 | 1 | 1 | 1 | 1 | 1 | 4 | 192 | 4 | 22 | 2 | 7 | 3
32 | 28 | 288 | 31 | 345 | 1 | 11 | 1 | 1 | 1 | 1 | 1 | 1 | 4 | 256 | 4 | 22 | 2 | 7 | 3
48 | 28 | 416 | 31 | 499 | 1 | 11 | 1 | 1 | 1 | 1 | 1 | 1 | 4 | 384 | 4 | 22 | 2 | 7 | 3
64 | 28 | 545 | 31 | 653 | 1 | 11 | 1 | 1 | 1 | 1 | 1 | 1 | 4 | 512 | 5 | 22 | 2 | 7 | 3
黄色为可变波特率段，该段为FDCAN设置的波特率，其他段仍最高为1Mbps